## DT1
|  |  |  | Max | Max | Half
Experiment |  |  | Downwind | Volume | Volume | Width
|  |  | Distance | Fraction | Fraction | (sigma_y)
Distance | Concentration |  | [m] | [%] | [ppm] | [m]
100 | 49490 |  | 0.1 | 100 | 1000000 | 0.14604
800 | 8790 |  | 0.2 | 100 | 1000000 | 0.15165
|  |  | 0.3 | 100 | 1000000 | 0.15446
Distance | Sigma y |  | 0.4 | 100 | 1000000 | 0.16008
|  |  | 0.5 | 100 | 1000000 | 0.16569
100 | 13.7 |  | 0.6 | 100 | 1000000 | 0.1685
800 | 74.5 |  | 0.7 | 100 | 1000000 | 0.17412
|  |  | 0.8 | 100 | 1000000 | 0.17974
|  |  | 0.9 | 100 | 1000000 | 0.18254
Calculation |  |  | 1 | 100 | 1000000 | 0.18816
|  |  | 1.1 | 100 | 1000000 | 0.19378
Distance | Concentration |  | 1.2 | 100 | 1000000 | 0.19659
|  |  | 1.3 | 100 | 1000000 | 0.2022
100 | 10800 | At 1m | 1.4 | 100 | 1000000 | 0.20782
800 | 7310 | At 1m | 1.5 | 98.6252 | 986252.0905 | 0.21344
|  |  | 1.6 | 96.3296 | 963296.4975 | 0.21624
|  |  | 1.7 | 94.145 | 941450.3297 | 0.22186
|  |  | 1.8 | 92.0722 | 920721.5117 | 0.22748
|  |  | 1.9 | 90.0899 | 900899.2525 | 0.23029
|  |  | 2 | 88.2126 | 882126.1926 | 0.2359
|  |  | 2.5 | 79.9644 | 799643.5962 | 0.26118
|  |  | 3 | 73.2872 | 732872.046 | 0.28365
|  |  | 3.5 | 67.7757 | 677757.3853 | 0.30892
|  |  | 4 | 63.1566 | 631565.6732 | 0.3342
|  |  | 4.5 | 59.2313 | 592312.6235 | 0.35947
|  |  | 5 | 55.8604 | 558603.5301 | 0.38756
|  |  | 5.5 | 52.9648 | 529647.5315 | 0.41283
|  |  | 6 | 50.4422 | 504422.3715 | 0.44052
|  |  | 6.5 | 48.3757 | 483756.9491 | 0.4677
|  |  | 7 | 46.5973 | 465972.8626 | 0.49986
|  |  | 7.5 | 45.0389 | 450388.6079 | 0.53466
|  |  | 8 | 43.6557 | 436557.245 | 0.56915
|  |  | 8.5 | 42.4152 | 424152.286 | 0.60857
|  |  | 9 | 41.2917 | 412916.9781 | 0.65013
|  |  | 9.5 | 40.2664 | 402664.304 | 0.69371
|  |  | 10 | 39.3255 | 393254.7932 | 0.73993
|  |  | 11 | 37.655 | 376550.0189 | 0.83703
|  |  | 12 | 36.2137 | 362137.0002 | 0.93469
|  |  | 13 | 34.9413 | 349413.4777 | 1.0348
|  |  | 13.999 | 33.8495 | 338495.1485 | 1.1378
|  |  | 14.999 | 32.8897 | 328897.0353 | 1.2407
|  |  | 15.999 | 32.0399 | 320398.838 | 1.3463
|  |  | 16.999 | 31.2817 | 312816.709 | 1.4519
|  |  | 17.999 | 30.6008 | 306008.0078 | 1.5575
|  |  | 18.999 | 29.9862 | 299861.792 | 1.6657
|  |  | 19.999 | 29.4281 | 294281.3831 | 1.7766
|  |  | 20.999 | 28.9192 | 289192.291 | 1.8848
|  |  | 21.999 | 28.4533 | 284532.7051 | 1.9957
|  |  | 22.999 | 28.025 | 280250.3237 | 2.1066
|  |  | 23.998 | 27.6299 | 276299.1849 | 2.2201
|  |  | 24.998 | 27.2643 | 272642.8363 | 2.3336
|  |  | 25.998 | 26.925 | 269249.58 | 2.4471
|  |  | 26.998 | 26.6091 | 266090.8879 | 2.5633
|  |  | 27.998 | 26.3143 | 263142.9865 | 2.6794
|  |  | 28.998 | 26.0385 | 260385.2724 | 2.7982
|  |  | 29.998 | 25.78 | 257800.3116 | 2.917
|  |  | 30.998 | 25.5372 | 255372.2552 | 3.0358
|  |  | 31.998 | 25.3085 | 253085.2543 | 3.1546
|  |  | 32.998 | 25.093 | 250929.7996 | 3.276
|  |  | 33.998 | 24.8892 | 248891.6269 | 3.4001
|  |  | 34.998 | 24.6963 | 246962.8119 | 3.5215
|  |  | 35.998 | 24.5135 | 245135.4301 | 3.6482
|  |  | 36.998 | 24.34 | 243399.972 | 3.7723
|  |  | 37.998 | 24.175 | 241750.0982 | 3.899
|  |  | 38.998 | 24.0178 | 240177.8842 | 4.0284
|  |  | 39.998 | 23.8682 | 238681.745 | 4.1577
|  |  | 40.998 | 23.7252 | 237252.1713 | 4.2871
|  |  | 41.998 | 23.5888 | 235887.5783 | 4.4164
|  |  | 42.998 | 23.4582 | 234581.6263 | 4.5511
|  |  | 43.998 | 23.3331 | 233331.1456 | 4.6831
|  |  | 44.998 | 23.2133 | 232132.9663 | 4.8177
|  |  | 45.998 | 23.0982 | 230982.3339 | 4.9523
|  |  | 46.998 | 22.9879 | 229879.2482 | 5.0896
|  |  | 47.998 | 22.8817 | 228817.3698 | 5.2269
|  |  | 48.998 | 22.7797 | 227796.6986 | 5.3668
|  |  | 49.998 | 22.6816 | 226815.6497 | 5.5067
|  |  | 54.998 | 21.4287 | 214287.069 | 6.2617
|  |  | 59.997 | 19.8086 | 198086.2908 | 7.0299
|  |  | 64.997 | 18.3949 | 183949.0435 | 7.8033
|  |  | 69.997 | 17.1541 | 171540.9147 | 8.5821
|  |  | 74.997 | 16.0585 | 160584.548 | 9.3582
|  |  | 79.997 | 15.0855 | 150854.7302 | 10.137
|  |  | 84.997 | 14.2166 | 142166.3458 | 10.9131
|  |  | 89.997 | 13.4367 | 134367.0864 | 11.6865
|  |  | 94.996 | 12.7332 | 127332.221 | 12.4574
|  |  | 99.996 | 12.0958 | 120957.622 | 13.2256
|  |  | 104.996 | 11.5157 | 115156.913 | 13.9911
|  |  | 109.996 | 10.9858 | 109857.8226 | 14.7514
|  |  | 114.996 | 10.4999 | 104999.174 | 15.5116
|  |  | 119.996 | 10.0529 | 100528.9828 | 16.2666
|  |  | 124.996 | 9.6403 | 96403.0303 | 17.0216
|  |  | 129.996 | 9.2584 | 92583.5962 | 17.7713
|  |  | 134.996 | 8.9038 | 89037.7147 | 18.5211
|  |  | 139.996 | 8.5737 | 85737.3331 | 19.2681
|  |  | 144.996 | 8.2658 | 82657.8856 | 20.0126
|  |  | 149.996 | 7.9778 | 79777.8177 | 20.7544
|  |  | 154.996 | 7.7078 | 77078.1106 | 21.4935
|  |  | 159.996 | 7.4542 | 74541.9645 | 22.2327
|  |  | 164.996 | 7.2155 | 72155.4324 | 22.9692
|  |  | 169.996 | 6.9906 | 69905.6765 | 23.7057
|  |  | 174.996 | 6.7781 | 67780.6517 | 24.4396
|  |  | 179.996 | 6.5778 | 65778.2976 | 25.1761
|  |  | 184.996 | 6.388 | 63879.9126 | 25.9073
|  |  | 189.996 | 6.2074 | 62073.9268 | 26.6333
|  |  | 194.996 | 6.0354 | 60354.0007 | 27.3566
|  |  | 199.996 | 5.8714 | 58713.7947 | 28.0746
|  |  | 204.996 | 5.7148 | 57148.0787 | 28.7874
|  |  | 209.996 | 5.5652 | 55651.6226 | 29.4948
|  |  | 214.996 | 5.422 | 54219.9886 | 30.1997
|  |  | 219.996 | 5.2849 | 52849.2144 | 30.9019
|  |  | 224.996 | 5.1535 | 51535.338 | 31.5961
|  |  | 229.996 | 5.0275 | 50274.8724 | 32.2904
|  |  | 234.996 | 4.9065 | 49064.648 | 32.9768
|  |  | 239.996 | 4.7902 | 47901.8118 | 33.6605
|  |  | 244.996 | 4.6784 | 46783.5112 | 34.3416
|  |  | 249.996 | 4.5707 | 45707.2102 | 35.0174
|  |  | 254.996 | 4.4671 | 44670.6901 | 35.6905
|  |  | 259.996 | 4.3672 | 43671.5734 | 36.3584
|  |  | 264.996 | 4.2708 | 42708.1169 | 37.021
|  |  | 269.995 | 4.1778 | 41778.4185 | 37.6836
|  |  | 274.995 | 4.0881 | 40880.5765 | 38.3409
|  |  | 279.995 | 4.0013 | 40013.006 | 38.993
|  |  | 284.995 | 3.9174 | 39174.439 | 39.6423
|  |  | 289.995 | 3.8363 | 38363.2907 | 40.2891
|  |  | 294.995 | 3.7578 | 37578.1346 | 40.9332
|  |  | 299.995 | 3.6818 | 36818.0198 | 41.5721
|  |  | 304.995 | 3.6082 | 36081.5199 | 42.2083
|  |  | 309.995 | 3.5368 | 35367.684 | 42.8418
|  |  | 314.995 | 3.4676 | 34675.5612 | 43.4727
|  |  | 319.995 | 3.4004 | 34004.2004 | 44.0984
|  |  | 324.995 | 3.3353 | 33352.6508 | 44.7214
|  |  | 329.995 | 3.272 | 32719.9615 | 45.3417
|  |  | 334.995 | 3.2105 | 32105.4984 | 45.9595
|  |  | 339.995 | 3.1509 | 31508.6276 | 46.5719
|  |  | 344.995 | 3.0928 | 30928.2397 | 47.1843
|  |  | 349.995 | 3.0364 | 30364.0177 | 47.7915
|  |  | 354.995 | 2.9815 | 29815.1692 | 48.3987
|  |  | 359.995 | 2.9281 | 29281.2187 | 49.0006
|  |  | 364.995 | 2.8758 | 28757.7285 | 49.5998
|  |  | 369.995 | 2.8242 | 28242.3212 | 50.199
|  |  | 374.995 | 2.7735 | 27735.1554 | 50.7983
|  |  | 379.995 | 2.7236 | 27236.0725 | 51.3922
|  |  | 384.995 | 2.6745 | 26745.2311 | 51.9862
|  |  | 389.995 | 2.6263 | 26262.7896 | 52.5775
|  |  | 394.995 | 2.5789 | 25788.5896 | 53.1688
|  |  | 399.995 | 2.5323 | 25322.631 | 53.7549
|  |  | 404.995 | 2.4865 | 24865.0723 | 54.3409
|  |  | 409.995 | 2.4416 | 24415.7551 | 54.927
|  |  | 414.995 | 2.3975 | 23974.6793 | 55.5104
|  |  | 419.995 | 2.3542 | 23541.845 | 56.0911
|  |  | 424.995 | 2.3117 | 23117.0936 | 56.6693
|  |  | 429.995 | 2.2701 | 22700.5837 | 57.2474
|  |  | 434.995 | 2.2292 | 22291.9982 | 57.8229
|  |  | 439.994 | 2.1891 | 21891.3372 | 58.3957
|  |  | 444.994 | 2.1499 | 21498.6007 | 58.9686
|  |  | 449.994 | 2.1114 | 21113.7886 | 59.5388
|  |  | 454.994 | 2.0737 | 20736.584 | 60.1063
|  |  | 459.994 | 2.0367 | 20366.9869 | 60.6739
|  |  | 464.994 | 2.0005 | 20004.8389 | 61.2388
|  |  | 469.994 | 1.965 | 19650.1398 | 61.8037
|  |  | 474.994 | 1.9303 | 19302.5727 | 62.3634
|  |  | 479.994 | 1.8962 | 18962.2961 | 62.9257
|  |  | 484.994 | 1.8629 | 18629.1516 | 63.4827
|  |  | 489.994 | 1.8303 | 18302.8221 | 64.0397
|  |  | 494.994 | 1.7983 | 17983.3076 | 64.5967
|  |  | 499.994 | 1.767 | 17670.4497 | 65.1484
|  |  | 504.994 | 1.7364 | 17364.2483 | 65.7001
|  |  | 509.994 | 1.7065 | 17064.545 | 66.2519
|  |  | 514.994 | 1.6771 | 16771.0228 | 66.8009
|  |  | 519.993 | 1.6484 | 16483.8401 | 67.3474
|  |  | 524.993 | 1.6203 | 16202.6801 | 67.8938
|  |  | 529.993 | 1.5927 | 15927.3841 | 68.4376
|  |  | 534.993 | 1.5658 | 15658.1108 | 68.9814
|  |  | 539.993 | 1.5394 | 15394.3846 | 69.52
|  |  | 544.993 | 1.5136 | 15136.3639 | 70.0611
|  |  | 549.993 | 1.4884 | 14883.732 | 70.5997
|  |  | 554.993 | 1.4636 | 14636.4886 | 71.1355
|  |  | 559.993 | 1.4394 | 14394.4754 | 71.6714
|  |  | 564.993 | 1.4158 | 14157.6924 | 72.2047
|  |  | 569.993 | 1.3926 | 13925.8225 | 72.7353
|  |  | 574.993 | 1.3699 | 13699.0243 | 73.2659
|  |  | 579.993 | 1.3477 | 13476.8223 | 73.7965
|  |  | 584.992 | 1.3259 | 13259.3749 | 74.3245
|  |  | 589.992 | 1.3047 | 13046.5238 | 74.8498
|  |  | 594.992 | 1.2838 | 12838.1103 | 75.3751
|  |  | 599.992 | 1.2634 | 12634.1346 | 75.9004
|  |  | 604.992 | 1.2434 | 12434.438 | 76.4205
|  |  | 609.992 | 1.2239 | 12238.8622 | 76.9432
|  |  | 614.992 | 1.2047 | 12047.4071 | 77.4632
|  |  | 619.992 | 1.186 | 11859.9142 | 77.9806
|  |  | 624.992 | 1.1676 | 11676.3836 | 78.498
|  |  | 629.992 | 1.1496 | 11496.4982 | 79.0128
|  |  | 634.991 | 1.129 | 11289.8282 | 79.3797
|  |  | 639.991 | 1.112 | 11120.0861 | 79.3956
|  |  | 644.991 | 1.0955 | 10954.7817 | 79.4114
|  |  | 649.991 | 1.0794 | 10793.5981 | 79.4299
|  |  | 654.99 | 1.0637 | 10636.5352 | 79.4457
|  |  | 659.99 | 1.0483 | 10483.276 | 79.4616
|  |  | 664.99 | 1.0334 | 10333.9791 | 79.48
|  |  | 669.989 | 1.0188 | 10188.1689 | 79.4959
|  |  | 674.989 | 1.0046 | 10046.004 | 79.5144
|  |  | 679.989 | 0.99073 | 9907.3258 | 79.5328
|  |  | 684.988 | 0.97718 | 9771.8175 | 79.5513
|  |  | 689.988 | 0.96396 | 9639.6374 | 79.5698
|  |  | 694.988 | 0.95105 | 9510.4686 | 79.5883
|  |  | 699.988 | 0.93845 | 9384.4696 | 79.6068
|  |  | 704.987 | 0.92612 | 9261.1649 | 79.6252
|  |  | 709.987 | 0.91409 | 9140.8715 | 79.6437
|  |  | 714.987 | 0.90233 | 9023.2724 | 79.6622
|  |  | 719.986 | 0.89082 | 8908.2092 | 79.6833
|  |  | 724.986 | 0.87957 | 8795.6818 | 79.7018
|  |  | 729.986 | 0.86858 | 8685.8487 | 79.7229
|  |  | 734.985 | 0.85782 | 8578.2344 | 79.7414
|  |  | 739.985 | 0.8473 | 8472.9975 | 79.7625
|  |  | 744.985 | 0.837 | 8369.9794 | 79.7836
|  |  | 749.985 | 0.82693 | 8269.3387 | 79.8047
|  |  | 754.984 | 0.81706 | 8170.5999 | 79.8259
|  |  | 759.984 | 0.80741 | 8074.0799 | 79.847
|  |  | 764.984 | 0.79795 | 7979.4618 | 79.8681
|  |  | 769.983 | 0.78869 | 7886.904 | 79.8892
|  |  | 774.983 | 0.77962 | 7796.2481 | 79.9103
|  |  | 779.983 | 0.77073 | 7707.3356 | 79.9315
|  |  | 784.982 | 0.76202 | 7620.1665 | 79.9552
|  |  | 789.982 | 0.75349 | 7534.8992 | 79.9763
|  |  | 794.982 | 0.74512 | 7451.2169 | 80.0001
|  |  | 799.982 | 0.73691 | 7369.1194 | 80.0212
|  |  | 804.981 | 0.72888 | 7288.7653 | 80.045
|  |  | 809.981 | 0.72098 | 7209.8376 | 80.0687
|  |  | 814.981 | 0.71325 | 7132.4948 | 80.0925
|  |  | 819.98 | 0.70566 | 7056.5785 | 80.1162
|  |  | 824.98 | 0.69821 | 6982.0885 | 80.1374
|  |  | 829.98 | 0.6909 | 6909.0249 | 80.1638
|  |  | 834.979 | 0.68372 | 6837.2292 | 80.1875
|  |  | 839.979 | 0.67669 | 6766.86 | 80.2113
|  |  | 844.979 | 0.66978 | 6697.7586 | 80.235
|  |  | 849.979 | 0.66298 | 6629.7667 | 80.2588
|  |  | 854.978 | 0.65632 | 6563.2012 | 80.2852
|  |  | 859.978 | 0.64976 | 6497.5866 | 80.309
|  |  | 864.978 | 0.64334 | 6433.3984 | 80.3354
|  |  | 869.977 | 0.63702 | 6370.1612 | 80.3591
|  |  | 874.977 | 0.6308 | 6308.0334 | 80.3855
|  |  | 879.977 | 0.6247 | 6247.015 | 80.4119
|  |  | 884.976 | 0.61871 | 6187.106 | 80.4383
|  |  | 889.976 | 0.61281 | 6128.148 | 80.4647
|  |  | 894.976 | 0.60701 | 6070.1409 | 80.4911

## DT2
|  |  |  | Max | Max | Half
Experiment |  |  | Downwind | Volume | Volume | Width
|  |  | Distance | Fraction | Fraction | (sigma_y)
Distance | Concentration |  | [m] | [%] | [ppm] | [m]
100 | 82920 |  | 0.1 | 100 | 1000000 | 0.19516
800 | 10910 |  | 0.2 | 100 | 1000000 | 0.20136
|  |  | 0.3 | 100 | 1000000 | 0.20755
Distance | Sigma y |  | 0.4 | 100 | 1000000 | 0.21065
|  |  | 0.5 | 100 | 1000000 | 0.21685
100 | 15.9 |  | 0.6 | 100 | 1000000 | 0.22304
800 | 93.6 |  | 0.7 | 100 | 1000000 | 0.22614
|  |  | 0.8 | 100 | 1000000 | 0.23233
|  |  | 0.9 | 100 | 1000000 | 0.23853
Calculation |  |  | 1 | 100 | 1000000 | 0.24163
|  |  | 1.1 | 100 | 1000000 | 0.24782
Distance | Concentration |  | 1.2 | 100 | 1000000 | 0.25402
|  |  | 1.3 | 100 | 1000000 | 0.26021
100 | 11500 | At 1m | 1.4 | 100 | 1000000 | 0.26331
800 | 10840 | At 1m | 1.5 | 95.0106 | 950105.8946 | 0.26951
|  |  | 1.6 | 94.1639 | 941639.0886 | 0.2757
|  |  | 1.7 | 93.3303 | 933302.5411 | 0.2788
|  |  | 1.8 | 92.4966 | 924965.9936 | 0.285
|  |  | 1.9 | 91.676 | 916759.7047 | 0.29119
|  |  | 2 | 78.8562 | 788561.8408 | 0.29429
|  |  | 2.5 | 72.2144 | 722144.3066 | 0.32217
|  |  | 3 | 66.7173 | 667172.5915 | 0.34695
|  |  | 3.5 | 62.0961 | 620960.7642 | 0.37483
|  |  | 4 | 58.1604 | 581604.4447 | 0.40271
|  |  | 4.5 | 54.7729 | 547729.405 | 0.43059
|  |  | 5 | 51.8503 | 518503.2932 | 0.45847
|  |  | 5.5 | 49.285 | 492850.1736 | 0.4861
|  |  | 6 | 47.1803 | 471802.9964 | 0.51889
|  |  | 6.5 | 45.358 | 453579.8246 | 0.55165
|  |  | 7 | 43.7523 | 437522.8526 | 0.58714
|  |  | 7.5 | 42.3206 | 423206.135 | 0.62781
|  |  | 8 | 41.0311 | 410310.5381 | 0.67129
|  |  | 8.5 | 39.8592 | 398592.4785 | 0.71713
|  |  | 9 | 38.787 | 387869.5944 | 0.76592
|  |  | 9.5 | 37.8005 | 378005.114 | 0.81619
|  |  | 10 | 36.8891 | 368890.923 | 0.86935
|  |  | 11 | 35.257 | 352569.5262 | 0.97738
|  |  | 12 | 33.8365 | 338364.8308 | 1.089
|  |  | 12.999 | 32.5779 | 325779.2493 | 1.2055
|  |  | 13.999 | 31.4905 | 314905.2652 | 1.322
|  |  | 14.999 | 30.5296 | 305296.0917 | 1.4414
|  |  | 15.999 | 29.675 | 296749.8279 | 1.5637
|  |  | 16.999 | 28.9102 | 289102.3482 | 1.686
|  |  | 17.999 | 28.2217 | 282216.881 | 1.8112
|  |  | 18.999 | 27.5985 | 275985.3118 | 1.9364
|  |  | 19.998 | 27.0322 | 270321.6698 | 2.0645
|  |  | 20.998 | 26.515 | 265150.4052 | 2.1926
|  |  | 21.998 | 26.0412 | 260411.599 | 2.3237
|  |  | 22.998 | 25.6052 | 256051.8452 | 2.4547
|  |  | 23.998 | 25.2029 | 252029.4611 | 2.5857
|  |  | 24.998 | 24.8305 | 248305.369 | 2.7197
|  |  | 25.998 | 24.4848 | 244848.307 | 2.8566
|  |  | 26.998 | 24.1631 | 241630.9207 | 2.9905
|  |  | 27.997 | 23.863 | 238629.7636 | 3.1303
|  |  | 28.997 | 23.5821 | 235821.3892 | 3.2671
|  |  | 29.997 | 23.3189 | 233188.8638 | 3.4098
|  |  | 30.997 | 23.0717 | 230716.5564 | 3.5496
|  |  | 31.997 | 22.8389 | 228388.8361 | 3.6923
|  |  | 32.997 | 22.6195 | 226195.282 | 3.8379
|  |  | 33.997 | 22.4123 | 224122.8684 | 3.9834
|  |  | 34.997 | 22.2161 | 222161.1746 | 4.129
|  |  | 35.997 | 22.0304 | 220303.6876 | 4.2805
|  |  | 36.997 | 21.854 | 218539.9868 | 4.429
|  |  | 37.997 | 21.6864 | 216863.5592 | 4.5804
|  |  | 38.997 | 21.5269 | 215269.1945 | 4.7347
|  |  | 39.997 | 21.3749 | 213749.0772 | 4.889
|  |  | 40.997 | 21.2299 | 212299.2994 | 5.0463
|  |  | 41.997 | 21.0915 | 210914.651 | 5.2035
|  |  | 42.996 | 20.9591 | 209591.2241 | 5.3637
|  |  | 43.996 | 20.8324 | 208323.8084 | 5.5238
|  |  | 44.996 | 20.711 | 207109.7986 | 5.6869
|  |  | 45.996 | 20.5945 | 205945.2872 | 5.8529
|  |  | 46.996 | 20.4826 | 204826.3662 | 6.0189
|  |  | 47.996 | 20.3753 | 203753.0357 | 6.1848
|  |  | 48.996 | 20.272 | 202720.0854 | 6.3537
|  |  | 49.996 | 20.1728 | 201727.5152 | 6.5255
|  |  | 54.996 | 19.7312 | 197311.7502 | 7.3991
|  |  | 59.996 | 19.3624 | 193624.1305 | 8.3105
|  |  | 64.996 | 18.5746 | 185746.0932 | 9.2947
|  |  | 69.996 | 17.3817 | 173817.0148 | 10.3022
|  |  | 74.996 | 16.3192 | 163191.8245 | 11.3243
|  |  | 79.995 | 15.3692 | 153692.0681 | 12.3522
|  |  | 84.995 | 14.5164 | 145164.0406 | 13.3888
|  |  | 89.995 | 13.7477 | 137477.4833 | 14.4284
|  |  | 94.995 | 13.0523 | 130522.9791 | 15.4708
|  |  | 99.995 | 12.4206 | 124205.6997 | 16.5133
|  |  | 104.995 | 11.8447 | 118447.2296 | 17.5586
|  |  | 109.995 | 11.318 | 113179.8342 | 18.604
|  |  | 114.995 | 10.8346 | 108345.9392 | 19.6493
|  |  | 119.995 | 10.3897 | 103896.5675 | 20.6947
|  |  | 124.995 | 9.9789 | 99789.1245 | 21.7372
|  |  | 129.995 | 9.5987 | 95987.1378 | 22.7796
|  |  | 134.994 | 9.2459 | 92458.6941 | 23.8192
|  |  | 139.994 | 8.9176 | 89176.3088 | 24.8587
|  |  | 144.994 | 8.6116 | 86115.6236 | 25.8953
|  |  | 149.994 | 8.3255 | 83255.4062 | 26.932
|  |  | 154.994 | 8.0577 | 80576.8996 | 27.9686
|  |  | 159.994 | 7.8064 | 78063.691 | 29.0023
|  |  | 164.994 | 7.5701 | 75701.0614 | 30.036
|  |  | 169.994 | 7.3476 | 73475.9848 | 31.0668
|  |  | 174.994 | 7.1377 | 71376.7379 | 32.0976
|  |  | 179.994 | 6.9393 | 69393.1606 | 33.1284
|  |  | 184.994 | 6.7516 | 67515.8743 | 34.1563
|  |  | 189.994 | 6.5736 | 65736.4122 | 35.1871
|  |  | 194.994 | 6.4048 | 64047.6101 | 36.2121
|  |  | 199.994 | 6.2442 | 62442.3037 | 37.24
|  |  | 204.994 | 6.0915 | 60914.6313 | 38.265
|  |  | 209.994 | 5.9459 | 59458.992 | 39.29
|  |  | 214.994 | 5.807 | 58070.3055 | 40.3149
|  |  | 219.994 | 5.6744 | 56744.4037 | 41.337
|  |  | 224.994 | 5.5268 | 55268.1835 | 42.4785
|  |  | 229.994 | 5.4065 | 54065.2458 | 43.5005
|  |  | 234.994 | 5.2912 | 52911.5458 | 44.5226
|  |  | 239.994 | 5.1804 | 51804.2178 | 45.5447
|  |  | 244.994 | 5.074 | 50740.3962 | 46.5638
|  |  | 249.994 | 4.9718 | 49717.606 | 47.583
|  |  | 254.994 | 4.8733 | 48733.3724 | 48.5992
|  |  | 259.994 | 4.7791 | 47790.561 | 49.6155
|  |  | 264.994 | 4.6879 | 46879.1419 | 50.6288
|  |  | 269.994 | 4.5997 | 45997.2914 | 51.6363
|  |  | 274.994 | 4.5143 | 45143.4466 | 52.638
|  |  | 279.994 | 4.4316 | 44316.3048 | 53.6368
|  |  | 284.994 | 4.3515 | 43514.6937 | 54.6326
|  |  | 289.994 | 4.2737 | 42737.4409 | 55.6227
|  |  | 294.994 | 4.1983 | 41983.2438 | 56.6098
|  |  | 299.994 | 4.1251 | 41251.321 | 57.5911
|  |  | 304.994 | 4.0541 | 40540.5001 | 58.5666
|  |  | 309.994 | 3.985 | 39849.8692 | 59.5421
|  |  | 314.994 | 3.9179 | 39178.5166 | 60.5088
|  |  | 319.994 | 3.8526 | 38525.6608 | 61.4756
|  |  | 324.994 | 3.7891 | 37890.6503 | 62.4365
|  |  | 329.994 | 3.7272 | 37272.4432 | 63.3916
|  |  | 334.994 | 3.6671 | 36670.6487 | 64.3467
|  |  | 339.994 | 3.6084 | 36084.355 | 65.2959
|  |  | 344.994 | 3.5513 | 35513.0409 | 66.2394
|  |  | 349.994 | 3.4956 | 34956.0554 | 67.1799
|  |  | 354.994 | 3.4413 | 34412.8772 | 68.1175
|  |  | 359.994 | 3.3883 | 33882.9854 | 69.0523
|  |  | 364.994 | 3.3366 | 33365.8589 | 69.9811
|  |  | 369.994 | 3.2861 | 32860.9768 | 70.9071
|  |  | 374.994 | 3.2368 | 32367.9481 | 71.8302
|  |  | 379.994 | 3.1886 | 31886.252 | 72.7503
|  |  | 384.994 | 3.1416 | 31415.6279 | 73.6647
|  |  | 389.994 | 3.0955 | 30955.4244 | 74.5761
|  |  | 394.994 | 3.0506 | 30505.5113 | 75.4846
|  |  | 399.994 | 3.0065 | 30065.4979 | 76.3902
|  |  | 404.994 | 2.9635 | 29634.8632 | 77.29
|  |  | 409.994 | 2.9213 | 29213.4767 | 78.1897
|  |  | 414.994 | 2.8801 | 28800.9479 | 79.0837
|  |  | 419.994 | 2.8397 | 28397.0161 | 79.9747
|  |  | 424.994 | 2.8001 | 28001.4209 | 80.8628
|  |  | 429.994 | 2.7614 | 27613.9017 | 81.7451
|  |  | 434.994 | 2.7234 | 27234.0677 | 82.6274
|  |  | 439.994 | 2.6862 | 26861.9191 | 83.5039
|  |  | 444.994 | 2.6497 | 26497.0648 | 84.3804
|  |  | 449.994 | 2.6139 | 26139.2446 | 85.251
|  |  | 454.994 | 2.5788 | 25788.1978 | 86.1188
|  |  | 459.994 | 2.5444 | 25444.0547 | 86.9836
|  |  | 464.994 | 2.5106 | 25106.2943 | 87.8484
|  |  | 469.994 | 2.4775 | 24774.7862 | 88.7074
|  |  | 474.994 | 2.4449 | 24449.4004 | 89.5635
|  |  | 479.994 | 2.413 | 24130.0064 | 90.4167
|  |  | 484.994 | 2.3816 | 23816.4741 | 91.267
|  |  | 489.994 | 2.3509 | 23508.8034 | 92.1143
|  |  | 494.994 | 2.3208 | 23207.6456 | 92.9559
|  |  | 499.994 | 2.2913 | 22912.7402 | 93.7974
|  |  | 504.994 | 2.2624 | 22623.8267 | 94.636
|  |  | 509.994 | 2.2341 | 22340.7749 | 95.4717
|  |  | 514.994 | 2.2063 | 22063.4544 | 96.3016
|  |  | 519.994 | 2.1792 | 21791.6048 | 97.1315
|  |  | 524.994 | 2.1525 | 21525.0958 | 97.9585
|  |  | 529.994 | 2.1264 | 21263.6669 | 98.7796
|  |  | 534.993 | 2.1007 | 21007.3181 | 99.6008
|  |  | 539.993 | 2.0755 | 20755.0073 | 100.419
|  |  | 544.993 | 2.0505 | 20505.1713 | 101.2343
|  |  | 549.993 | 2.0258 | 20257.6801 | 102.0467
|  |  | 554.993 | 2.0012 | 20012.4032 | 102.8592
|  |  | 559.993 | 1.977 | 19769.6013 | 103.6687
|  |  | 564.993 | 1.9529 | 19529.144 | 104.4752
|  |  | 569.993 | 1.9291 | 19291.1616 | 105.2818
|  |  | 574.993 | 1.9056 | 19055.5239 | 106.0826
|  |  | 579.993 | 1.8822 | 18822.4913 | 106.8834
|  |  | 584.993 | 1.8592 | 18591.9337 | 107.6812
|  |  | 589.993 | 1.8364 | 18363.851 | 108.4791
|  |  | 594.993 | 1.8138 | 18138.2432 | 109.2711
|  |  | 599.993 | 1.7915 | 17915.2405 | 110.0631
|  |  | 604.993 | 1.7695 | 17694.843 | 110.8552
|  |  | 609.993 | 1.7477 | 17476.9205 | 111.6414
|  |  | 614.993 | 1.7262 | 17261.6031 | 112.4276
|  |  | 619.993 | 1.7049 | 17048.7606 | 113.2109
|  |  | 624.993 | 1.6839 | 16838.5233 | 113.9942
|  |  | 629.993 | 1.6631 | 16630.8912 | 114.7716
|  |  | 634.993 | 1.6426 | 16425.8642 | 115.5491
|  |  | 639.993 | 1.6223 | 16223.3122 | 116.3266
|  |  | 644.993 | 1.6023 | 16023.3653 | 117.0982
|  |  | 649.993 | 1.5826 | 15826.0236 | 117.8699
|  |  | 654.993 | 1.5631 | 15631.1568 | 118.6415
|  |  | 659.993 | 1.5439 | 15438.7649 | 119.4074
|  |  | 664.993 | 1.5249 | 15248.9782 | 120.1732
|  |  | 669.993 | 1.5062 | 15061.6664 | 120.9361
|  |  | 674.993 | 1.4877 | 14876.8295 | 121.699
|  |  | 679.993 | 1.4694 | 14694.3372 | 122.459
|  |  | 684.993 | 1.4514 | 14514.4502 | 123.2161
|  |  | 689.993 | 1.4337 | 14337.038 | 123.9703
|  |  | 694.993 | 1.4162 | 14161.9705 | 124.7244
|  |  | 699.993 | 1.3989 | 13989.3779 | 125.4757
|  |  | 704.993 | 1.3819 | 13818.9998 | 126.227
|  |  | 709.992 | 1.3651 | 13651.0965 | 126.9753
|  |  | 714.992 | 1.3486 | 13485.5379 | 127.7208
|  |  | 719.992 | 1.3322 | 13322.3239 | 128.4662
|  |  | 724.992 | 1.3161 | 13161.3243 | 129.2087
|  |  | 729.992 | 1.3003 | 13002.6694 | 129.9484
|  |  | 734.992 | 1.2846 | 12846.2289 | 130.688
|  |  | 739.992 | 1.2692 | 12692.0027 | 131.4247
|  |  | 744.992 | 1.254 | 12539.991 | 132.1585
|  |  | 749.992 | 1.239 | 12390.0634 | 132.8923
|  |  | 754.992 | 1.2242 | 12242.3502 | 133.6231
|  |  | 759.992 | 1.2097 | 12096.8514 | 134.354
|  |  | 764.992 | 1.1953 | 11953.3065 | 135.082
|  |  | 769.992 | 1.1812 | 11811.8457 | 135.807
|  |  | 774.992 | 1.1672 | 11672.469 | 136.5321
|  |  | 779.992 | 1.1535 | 11535.1765 | 137.2543
|  |  | 784.992 | 1.14 | 11399.7076 | 137.9764
|  |  | 789.992 | 1.1266 | 11266.3229 | 138.6956
|  |  | 794.992 | 1.1135 | 11134.892 | 139.412
|  |  | 799.992 | 1.1005 | 11005.2847 | 140.1283
|  |  | 804.992 | 1.0878 | 10877.6313 | 140.8417
|  |  | 809.992 | 1.0752 | 10751.8016 | 141.5551
|  |  | 814.991 | 1.0628 | 10627.9257 | 142.2656
|  |  | 819.991 | 1.0506 | 10505.7432 | 142.9732
|  |  | 824.991 | 1.0385 | 10385.3843 | 143.6808
|  |  | 829.991 | 1.0267 | 10266.7187 | 144.3854
|  |  | 834.991 | 1.015 | 10149.7465 | 145.0901
|  |  | 839.991 | 1.0035 | 10034.598 | 145.7919
|  |  | 844.991 | 0.99211 | 9921.1428 | 146.4936
|  |  | 849.991 | 0.98093 | 9809.2507 | 147.1925
|  |  | 854.991 | 0.96991 | 9699.0519 | 147.8884
|  |  | 859.991 | 0.95904 | 9590.4163 | 148.5844
|  |  | 864.991 | 0.94833 | 9483.3438 | 149.2803
|  |  | 869.991 | 0.9378 | 9377.9646 | 149.9733
|  |  | 874.991 | 0.9274 | 9274.0183 | 150.6634
|  |  | 879.991 | 0.91716 | 9171.6351 | 151.3536
|  |  | 884.991 | 0.90707 | 9070.6847 | 152.0408
|  |  | 889.991 | 0.89712 | 8971.1671 | 152.728
|  |  | 894.991 | 0.88731 | 8873.0825 | 153.4123
|  |  | 899.99 | 0.87766 |  | 154.0966
|  |  | 904.99 | 0.86813 |  | 154.7779
|  |  | 909.99 | 0.85874 |  | 155.4564
|  |  | 914.99 | 0.84949 |  | 156.1378
|  |  | 919.99 | 0.84038 |  | 156.8133
|  |  | 924.99 | 0.8314 |  | 157.4889
|  |  | 929.99 | 0.82254 |  | 158.1644
|  |  | 934.99 | 0.81382 |  | 158.8371
|  |  | 939.99 | 0.80521 |  | 159.5097
|  |  | 944.99 | 0.79673 |  | 160.1795
|  |  | 949.99 | 0.78836 |  | 160.8463
|  |  | 954.99 | 0.78012 |  | 161.516
|  |  | 959.99 | 0.77199 |  | 162.1799
|  |  | 964.99 | 0.76399 |  | 162.8467
|  |  | 969.99 | 0.75609 |  | 163.5077
|  |  | 974.989 | 0.74831 |  | 164.1716
|  |  | 979.989 | 0.74062 |  | 164.8297
|  |  | 984.989 | 0.73306 |  | 165.4907
|  |  | 989.989 | 0.72559 |  | 166.1459
|  |  | 994.989 | 0.71825 |  | 166.804
|  |  | 999.989 | 0.71099 |  | 167.4592
|  |  | 1004.989 | 0.70383 |  | 168.1114
|  |  | 1009.989 | 0.69678 |  | 168.7637
|  |  | 1014.989 | 0.68982 |  | 169.4159
|  |  | 1019.989 | 0.68296 |  | 170.0653
|  |  | 1024.989 | 0.67619 |  | 170.7146
|  |  | 1029.989 | 0.66952 |  | 171.3611
|  |  | 1034.989 | 0.66294 |  | 172.0075
|  |  | 1039.988 | 0.65644 |  | 172.651
|  |  | 1044.988 | 0.65004 |  | 173.2946
|  |  | 1049.988 | 0.64199 |  | 174.2584
|  |  | 1054.988 | 0.63583 |  | 174.2759
|  |  | 1059.988 | 0.62977 |  | 174.2933
|  |  | 1064.988 | 0.62382 |  | 174.3108
|  |  | 1069.987 | 0.61796 |  | 174.3283
|  |  | 1074.987 | 0.61219 |  | 174.3487
|  |  | 1079.987 | 0.60652 |  | 174.3661
|  |  | 1084.987 | 0.60093 |  | 174.3836
|  |  | 1089.987 | 0.59544 |  | 174.404
|  |  | 1094.986 | 0.59003 |  | 174.4215
|  |  | 1099.986 | 0.5847 |  | 174.4389
|  |  | 1104.986 | 0.57947 |  | 174.4593
|  |  | 1109.986 | 0.57431 |  | 174.4768
|  |  | 1114.986 | 0.56923 |  | 174.4972
|  |  | 1119.985 | 0.56423 |  | 174.5175
|  |  | 1124.985 | 0.55929 |  | 174.535
|  |  | 1129.985 | 0.55445 |  | 174.5554
|  |  | 1134.985 | 0.54967 |  | 174.5758
|  |  | 1139.985 | 0.54496 |  | 174.5962

## DT4
|  |  |  | Max | Max | Half
Experiment |  |  | Downwind | Volume | Volume | Width
|  |  | Distance | Fraction | Fraction | (sigma_y)
Distance | Concentration |  | [m] | [%] | [ppm] | [m]
100 | 57300 |  | 0.1 | 100 | 1000000 | 0.19793
800 | 16678 |  | 0.2 | 100 | 1000000 | 0.20452
|  |  | 0.3 | 100 | 1000000 | 0.20782
Distance | Sigma y |  | 0.4 | 100 | 1000000 | 0.21442
|  |  | 0.5 | 100 | 1000000 | 0.22102
100 | 15.7 |  | 0.6 | 100 | 1000000 | 0.22432
800 | 86 |  | 0.7 | 100 | 1000000 | 0.23091
|  |  | 0.8 | 100 | 1000000 | 0.23751
|  |  | 0.9 | 100 | 1000000 | 0.24081
Calculation |  |  | 1 | 100 | 1000000 | 0.24741
|  |  | 1.1 | 100 | 1000000 | 0.25401
Distance | Concentration |  | 1.2 | 100 | 1000000 | 0.2573
|  |  | 1.3 | 100 | 1000000 | 0.2639
100 | 92800 | At 1m | 1.4 | 100 | 1000000 | 0.2705
800 | 1 | At 1m | 1.5 | 81.3049 | 813048.6957 | 0.2738
|  |  | 1.6 | 74.0582 | 740581.9112 | 0.2804
|  |  | 1.7 | 72.5443 | 725443.2156 | 0.28699
|  |  | 1.8 | 71.097 | 710969.6164 | 0.29359
|  |  | 1.9 | 69.7158 | 697157.6673 | 0.29689
|  |  | 2 | 68.3912 | 683912.0266 | 0.30349
|  |  | 2.5 | 62.5528 | 625528.284 | 0.33318
|  |  | 3 | 57.7552 | 577551.7485 | 0.35957
|  |  | 3.5 | 53.7479 | 537479.4064 | 0.38925
|  |  | 4 | 50.3543 | 503543.4109 | 0.41894
|  |  | 4.5 | 47.4471 | 474471.0042 | 0.44863
|  |  | 5 | 44.9391 | 449391.473 | 0.48162
|  |  | 5.5 | 42.7263 | 427262.9479 | 0.51122
|  |  | 6 | 40.9103 | 409103.1756 | 0.54322
|  |  | 6.5 | 39.3511 | 393510.7442 | 0.57795
|  |  | 7 | 37.9826 | 379826.3007 | 0.61895
|  |  | 7.5 | 36.7648 | 367647.8007 | 0.65963
|  |  | 8 | 35.6695 | 356694.9619 | 0.70612
|  |  | 8.5 | 34.6752 | 346751.8289 | 0.75516
|  |  | 9 | 33.7666 | 337665.6249 | 0.80661
|  |  | 9.5 | 32.9315 | 329314.5879 | 0.86115
|  |  | 10 | 32.1602 | 321602.2271 | 0.91703
|  |  | 11 | 30.781 | 307809.806 | 1.0368
|  |  | 12 | 29.5816 | 295816.2465 | 1.1596
|  |  | 12.999 | 28.5199 | 285198.8276 | 1.2868
|  |  | 13.999 | 27.6028 | 276027.6199 | 1.414
|  |  | 14.999 | 26.7904 | 267904.0251 | 1.5473
|  |  | 15.999 | 26.0694 | 260693.6456 | 1.6806
|  |  | 16.999 | 25.4254 | 254254.0426 | 1.8171
|  |  | 17.998 | 24.8467 | 248466.9003 | 1.9566
|  |  | 18.998 | 24.3239 | 243239.1741 | 2.0961
|  |  | 19.998 | 23.8494 | 238493.9012 | 2.2357
|  |  | 20.998 | 23.4169 | 234169.0519 | 2.3783
|  |  | 21.998 | 23.0209 | 230209.4886 | 2.5209
|  |  | 22.998 | 22.6572 | 226571.5609 | 2.6667
|  |  | 23.997 | 22.3219 | 223218.5104 | 2.8155
|  |  | 24.997 | 22.0118 | 220118.1736 | 2.9644
|  |  | 25.997 | 21.7242 | 217241.8329 | 3.1132
|  |  | 26.997 | 21.4567 | 214566.5144 | 3.2651
|  |  | 27.997 | 21.2072 | 212071.5416 | 3.4202
|  |  | 28.997 | 20.974 | 209739.6839 | 3.5752
|  |  | 29.997 | 20.7555 | 207554.8597 | 3.7303
|  |  | 30.996 | 20.5503 | 205503.2844 | 3.8915
|  |  | 31.996 | 20.3573 | 203573.4712 | 4.0496
|  |  | 32.996 | 20.1754 | 201753.933 | 4.214
|  |  | 33.996 | 20.0035 | 200035.4802 | 4.3783
|  |  | 34.996 | 19.8411 | 198411.2208 | 4.5427
|  |  | 35.996 | 19.6872 | 196871.965 | 4.7132
|  |  | 36.996 | 19.5411 | 195410.8207 | 4.8807
|  |  | 37.996 | 19.4022 | 194022.0443 | 5.0543
|  |  | 38.996 | 19.2701 | 192701.0412 | 5.2279
|  |  | 39.996 | 19.1442 | 191442.0678 | 5.4047
|  |  | 40.996 | 19.0242 | 190241.6781 | 5.5814
|  |  | 41.996 | 18.9095 | 189095.2771 | 5.7644
|  |  | 42.996 | 18.7998 | 187998.2702 | 5.9473
|  |  | 43.996 | 18.695 | 186949.5086 | 6.1303
|  |  | 44.995 | 18.5947 | 185946.6949 | 6.3163
|  |  | 45.995 | 18.4989 | 184988.6805 | 6.5055
|  |  | 46.995 | 18.4071 | 184070.8705 | 6.6977
|  |  | 47.995 | 18.3191 | 183190.9676 | 6.89
|  |  | 48.995 | 18.2348 | 182347.823 | 7.0822
|  |  | 49.995 | 18.1537 | 181536.8419 | 7.2807
|  |  | 54.995 | 17.2555 | 172555.1695 | 8.3442
|  |  | 59.995 | 15.9594 | 159594.406 | 9.4481
|  |  | 64.994 | 14.8269 | 148269.3889 | 10.5737
|  |  | 69.994 | 13.8317 | 138317.0663 | 11.7148
|  |  | 74.993 | 12.9525 | 129524.9291 | 12.8745
|  |  | 79.993 | 12.1717 | 121717.2264 | 14.0435
|  |  | 84.993 | 11.4747 | 114746.8099 | 15.2249
|  |  | 89.993 | 10.8496 | 108495.7083 | 16.4125
|  |  | 94.993 | 10.2864 | 102864.3295 | 17.6063
|  |  | 99.992 | 9.777 | 97770.1969 | 18.8063
|  |  | 104.992 | 9.3144 | 93143.9292 | 20.0125
|  |  | 109.992 | 8.8927 | 88927.0575 | 21.2218
|  |  | 114.992 | 8.507 | 85070.073 | 22.4374
|  |  | 119.992 | 8.153 | 81530.4739 | 23.6591
|  |  | 124.992 | 7.8272 | 78272.191 | 24.8808
|  |  | 129.992 | 7.5264 | 75263.8649 | 26.1087
|  |  | 134.992 | 7.2479 | 72478.616 | 27.3397
|  |  | 139.992 | 6.9893 | 69893.2406 | 28.5769
|  |  | 144.992 | 6.7487 | 67487.1771 | 29.8142
|  |  | 149.992 | 6.5243 | 65242.9651 | 31.0576
|  |  | 154.992 | 6.3145 | 63144.7527 | 32.3041
|  |  | 159.992 | 6.1179 | 61179.1 | 33.5506
|  |  | 164.992 | 5.9002 | 59001.972 | 35.0452
|  |  | 169.992 | 5.7288 | 57287.9992 | 36.3103
|  |  | 174.992 | 5.5671 | 55671.2063 | 37.5723
|  |  | 179.992 | 5.4144 | 54143.897 | 38.8375
|  |  | 184.992 | 5.2699 | 52698.8344 | 40.1057
|  |  | 189.992 | 5.133 | 51329.8157 | 41.3739
|  |  | 194.992 | 5.0031 | 50030.9825 | 42.6421
|  |  | 199.992 | 4.8797 | 48796.9359 | 43.9135
|  |  | 204.992 | 4.7623 | 47623.3108 | 45.1817
|  |  | 209.992 | 4.6506 | 46505.5124 | 46.4561
|  |  | 214.992 | 4.544 | 45439.75 | 47.7275
|  |  | 219.992 | 4.4423 | 44422.5777 | 49.0019
|  |  | 224.992 | 4.3451 | 43450.664 | 50.2763
|  |  | 229.992 | 4.2521 | 42521.0224 | 51.5507
|  |  | 234.992 | 4.1631 | 41631.0109 | 52.8252
|  |  | 239.992 | 4.0778 | 40778.1024 | 54.0996
|  |  | 244.992 | 3.996 | 39959.9994 | 55.3771
|  |  | 249.991 | 3.9177 | 39176.9317 | 56.6546
|  |  | 254.991 | 3.8426 | 38426.3722 | 57.9291
|  |  | 259.991 | 3.7703 | 37702.922 | 59.2004
|  |  | 264.991 | 3.7005 | 37005.0878 | 60.4655
|  |  | 269.991 | 3.6331 | 36331.4911 | 61.7244
|  |  | 274.991 | 3.5681 | 35680.9832 | 62.9803
|  |  | 279.991 | 3.5053 | 35052.5303 | 64.2299
|  |  | 284.991 | 3.4445 | 34444.8689 | 65.4764
|  |  | 289.991 | 3.3857 | 33856.9651 | 66.7198
|  |  | 294.991 | 3.3288 | 33288.0148 | 67.9539
|  |  | 299.991 | 3.2737 | 32737.099 | 69.1881
|  |  | 304.991 | 3.2203 | 32203.184 | 70.416
|  |  | 309.991 | 3.1686 | 31685.6954 | 71.6377
|  |  | 314.991 | 3.1184 | 31183.7142 | 72.8563
|  |  | 319.991 | 3.0697 | 30696.6661 | 74.0718
|  |  | 324.991 | 3.0224 | 30223.747 | 75.2811
|  |  | 329.991 | 2.9764 | 29764.3826 | 76.4842
|  |  | 334.991 | 2.9318 | 29317.9984 | 77.6842
|  |  | 339.991 | 2.8884 | 28884.0201 | 78.8812
|  |  | 344.991 | 2.8462 | 28461.8735 | 80.0719
|  |  | 349.991 | 2.8051 | 28051.2138 | 81.2595
|  |  | 354.991 | 2.7651 | 27651.3519 | 82.444
|  |  | 359.991 | 2.7262 | 27261.9432 | 83.6223
|  |  | 364.991 | 2.6883 | 26882.5281 | 84.7975
|  |  | 369.991 | 2.6513 | 26512.6473 | 85.9696
|  |  | 374.991 | 2.6152 | 26152.0708 | 87.1355
|  |  | 379.991 | 2.58 | 25800.4543 | 88.2983
|  |  | 384.991 | 2.5457 | 25457.2232 | 89.4549
|  |  | 389.991 | 2.5122 | 25122.2628 | 90.6084
|  |  | 394.991 | 2.4795 | 24795.1135 | 91.7588
|  |  | 399.991 | 2.4476 | 24475.5456 | 92.9061
|  |  | 404.991 | 2.4163 | 24163.3294 | 94.0471
|  |  | 409.991 | 2.3858 | 23858.1202 | 95.1882
|  |  | 414.991 | 2.356 | 23559.6884 | 96.32
|  |  | 419.991 | 2.3268 | 23267.8041 | 97.4518
|  |  | 424.991 | 2.2982 | 22982.2377 | 98.5774
|  |  | 429.991 | 2.2703 | 22702.7594 | 99.703
|  |  | 434.991 | 2.2429 | 22429.1395 | 100.8193
|  |  | 439.991 | 2.2161 | 22161.263 | 101.9356
|  |  | 444.991 | 2.1899 | 21898.7854 | 103.0488
|  |  | 449.991 | 2.1642 | 21641.7067 | 104.1557
|  |  | 454.991 | 2.139 | 21389.6823 | 105.2596
|  |  | 459.991 | 2.1143 | 21142.7122 | 106.3604
|  |  | 464.991 | 2.09 | 20900.4517 | 107.4581
|  |  | 469.991 | 2.0663 | 20662.9009 | 108.5527
|  |  | 474.991 | 2.043 | 20429.83 | 109.6442
|  |  | 479.991 | 2.0201 | 20201.239 | 110.7294
|  |  | 484.991 | 1.9977 | 19976.7834 | 111.8147
|  |  | 489.991 | 1.9756 | 19756.463 | 112.8938
|  |  | 494.991 | 1.954 | 19540.0482 | 113.9698
|  |  | 499.991 | 1.9328 | 19327.6539 | 115.0426
|  |  | 504.991 | 1.9119 | 19118.9354 | 116.1124
|  |  | 509.991 | 1.8914 | 18913.7779 | 117.1791
|  |  | 514.991 | 1.8712 | 18712.2962 | 118.2427
|  |  | 519.991 | 1.8514 | 18514.2606 | 119.3031
|  |  | 524.991 | 1.8319 | 18319.4414 | 120.3605
|  |  | 529.991 | 1.8128 | 18128.0682 | 121.4148
|  |  | 534.991 | 1.794 | 17939.6817 | 122.4628
|  |  | 539.991 | 1.7755 | 17754.5115 | 123.5109
|  |  | 544.991 | 1.7572 | 17572.2131 | 124.5559
|  |  | 549.991 | 1.7393 | 17393.0161 | 125.5977
|  |  | 554.991 | 1.7216 | 17216.4612 | 126.6365
|  |  | 559.991 | 1.7043 | 17042.778 | 127.6691
|  |  | 564.991 | 1.6872 | 16871.8517 | 128.7016
|  |  | 569.991 | 1.6704 | 16703.5674 | 129.7311
|  |  | 574.991 | 1.6538 | 16537.6953 | 130.7575
|  |  | 579.991 | 1.6374 | 16374.4653 | 131.7807
|  |  | 584.991 | 1.6214 | 16213.6475 | 132.8009
|  |  | 589.991 | 1.6055 | 16055.242 | 133.818
|  |  | 594.991 | 1.5899 | 15899.1339 | 134.8319
|  |  | 599.991 | 1.5745 | 15745.3232 | 135.8428
|  |  | 604.991 | 1.5594 | 15593.695 | 136.8536
|  |  | 609.991 | 1.5444 | 15444.2494 | 137.8583
|  |  | 614.991 | 1.5297 | 15296.8714 | 138.8599
|  |  | 619.991 | 1.5152 | 15151.6759 | 139.8614
|  |  | 624.991 | 1.5008 | 15008.4332 | 140.8599
|  |  | 629.991 | 1.4867 | 14867.2582 | 141.8552
|  |  | 634.991 | 1.4728 | 14727.9211 | 142.8475
|  |  | 639.991 | 1.4591 | 14590.5368 | 143.8366
|  |  | 644.991 | 1.4455 | 14454.9904 | 144.8227
|  |  | 649.991 | 1.4321 | 14321.2819 | 145.8056
|  |  | 654.991 | 1.4189 | 14189.2964 | 146.7886
|  |  | 659.991 | 1.4059 | 14059.1489 | 147.7684
|  |  | 664.991 | 1.3931 | 13930.6096 | 148.7421
|  |  | 669.991 | 1.3804 | 13803.7933 | 149.7157
|  |  | 674.991 | 1.3679 | 13678.5851 | 150.6894
|  |  | 679.991 | 1.3555 | 13554.9852 | 151.6568
|  |  | 684.991 | 1.3433 | 13432.9934 | 152.6243
|  |  | 689.991 | 1.3312 | 13312.495 | 153.5855
|  |  | 694.991 | 1.3194 | 13193.6047 | 154.5468
|  |  | 699.991 | 1.3076 | 13076.0929 | 155.508
|  |  | 704.991 | 1.296 | 12960.1892 | 156.4631
|  |  | 709.991 | 1.2846 | 12845.5491 | 157.4181
|  |  | 714.991 | 1.2732 | 12732.4023 | 158.367
|  |  | 719.991 | 1.2621 | 12620.634 | 159.3158
|  |  | 724.991 | 1.251 | 12510.1292 | 160.2646
|  |  | 729.991 | 1.2401 | 12401.0028 | 161.2073
|  |  | 734.991 | 1.2293 | 12293.2549 | 162.1499
|  |  | 739.991 | 1.2187 | 12186.6557 | 163.0895
|  |  | 744.991 | 1.2081 | 12080.9755 | 164.029
|  |  | 749.991 | 1.1976 | 11975.6398 | 164.9655
|  |  | 754.991 | 1.1871 | 11870.6488 | 165.8988
|  |  | 759.991 | 1.1766 | 11766.2321 | 166.8321
|  |  | 764.991 | 1.1662 | 11662.16 | 167.7624
|  |  | 769.991 | 1.1559 | 11558.5475 | 168.6895
|  |  | 774.991 | 1.1456 | 11455.5092 | 169.6166
|  |  | 779.991 | 1.1353 | 11352.9305 | 170.5407
|  |  | 784.991 | 1.1251 | 11250.8112 | 171.4647
|  |  | 789.991 | 1.1149 | 11149.3811 | 172.3857
|  |  | 794.991 | 1.1048 | 11048.4105 | 173.3066
|  |  | 799.991 | 1.0948 | 10948.0143 | 174.2244
|  |  | 804.991 | 1.0848 | 10848.0775 | 175.1392
|  |  | 809.991 | 1.0749 | 10748.9449 | 176.0539
|  |  | 814.991 | 1.065 | 10650.2717 | 176.9655
|  |  | 819.991 | 1.0552 | 10552.2877 | 177.8772
|  |  | 824.991 | 1.0455 | 10454.8781 | 178.7857
|  |  | 829.991 | 1.0358 | 10358.0428 | 179.6911
|  |  | 834.991 | 1.0262 | 10262.0116 | 180.5966
|  |  | 839.991 | 1.0167 | 10166.5548 | 181.4989
|  |  | 844.991 | 1.0072 | 10071.6723 | 182.4012
|  |  | 849.99 | 0.99776 | 9977.5939 | 183.3005
|  |  | 854.99 | 0.98841 | 9884.0899 | 184.1997
|  |  | 859.99 | 0.97914 | 9791.3899 | 185.0958
|  |  | 864.99 | 0.96994 | 9699.3792 | 185.992
|  |  | 869.99 | 0.96079 | 9607.9428 | 186.885
|  |  | 874.99 | 0.95173 | 9517.3105 | 187.7749
|  |  | 879.99 | 0.94274 | 9427.3674 | 188.6648
|  |  | 884.99 | 0.93382 | 9338.2284 | 189.5517
|  |  | 889.99 | 0.92497 | 9249.6638 | 190.4385
|  |  | 894.99 | 0.91619 | 9161.9032 | 191.3222
|  |  | 899.99 | 0.90749 |  | 192.2059
|  |  | 904.99 | 0.89887 |  | 193.0866
|  |  | 909.99 | 0.89033 |  | 193.9641
|  |  | 914.99 | 0.88189 |  | 194.8416
|  |  | 919.99 | 0.87354 |  | 195.7191
|  |  | 924.99 | 0.86527 |  | 196.5905
|  |  | 929.99 | 0.85708 |  | 197.4649
|  |  | 934.99 | 0.84899 |  | 198.3331
|  |  | 939.99 | 0.84097 |  | 199.2013
|  |  | 944.99 | 0.83305 |  | 200.0696
|  |  | 949.99 | 0.82521 |  | 200.9347
|  |  | 954.99 | 0.81746 |  | 201.7967
|  |  | 959.99 | 0.80979 |  | 202.6587
|  |  | 964.99 | 0.80219 |  | 203.5177
|  |  | 969.99 | 0.79468 |  | 204.3766
|  |  | 974.99 | 0.78726 |  | 205.2324
|  |  | 979.99 | 0.77992 |  | 206.0882
|  |  | 984.99 | 0.77265 |  | 206.9409
|  |  | 989.99 | 0.76547 |  | 207.7905
|  |  | 994.99 | 0.75836 |  | 208.6402
|  |  | 999.989 | 0.75134 |  | 209.4898
|  |  | 1004.989 | 0.74439 |  | 210.3363
|  |  | 1009.989 | 0.73752 |  | 211.1797
|  |  | 1014.989 | 0.73072 |  | 212.0231
|  |  | 1019.989 | 0.724 |  | 212.8635
|  |  | 1024.989 | 0.71736 |  | 213.7038
|  |  | 1029.989 | 0.71079 |  | 214.5441
|  |  | 1034.989 | 0.70429 |  | 215.3782
|  |  | 1039.989 | 0.69787 |  | 216.2123
|  |  | 1044.989 | 0.69152 |  | 217.0464
|  |  | 1049.989 | 0.68524 |  | 217.8774
|  |  | 1054.989 | 0.67903 |  | 218.7085
|  |  | 1059.989 | 0.6729 |  | 219.5364
|  |  | 1064.989 | 0.66683 |  | 220.3643
|  |  | 1069.989 | 0.66082 |  | 221.1891
|  |  | 1074.989 | 0.6549 |  | 222.0139
|  |  | 1079.989 | 0.64903 |  | 222.8356
|  |  | 1084.989 | 0.64323 |  | 223.6542
|  |  | 1089.989 | 0.63749 |  | 224.4728
|  |  | 1094.989 | 0.63183 |  | 225.2914
|  |  | 1099.989 | 0.62622 |  | 226.107
|  |  | 1104.989 | 0.62069 |  | 226.9225
|  |  | 1109.988 | 0.61521 |  | 227.7349
|  |  | 1114.988 | 0.6098 |  | 228.5473
|  |  | 1119.988 | 0.60445 |  | 229.3566
|  |  | 1124.988 | 0.59915 |  | 230.1628
|  |  | 1129.988 | 0.59391 |  | 230.9721
|  |  | 1134.988 | 0.58874 |  | 231.7752
|  |  | 1139.988 | 0.58363 |  | 232.5814

## FLADIS 9
|  |  |  | Max | Max | Half
Experiment |  |  | Downwind | Volume | Volume | Width
|  |  | Distance | Fraction | Fraction | (sigma_y)
Distance | Concentration |  | [m] | [%] | [ppm] | [m]
20 | 14190 | At 0.1 m | 0.2 | 47.6753 | 476753 | 0.024749
70 | 1100 | At 0.5 m | 0.3 | 39.0366 | 390366 | 0.03182
238 | 70 | At 1.5m | 0.4 | 33.5092 | 335092 | 0.035355
|  |  | 0.5 | 29.7091 | 297091 | 0.042426
Distance | Sigma y |  | 0.6 | 26.9714 | 269714 | 0.049497
|  |  | 0.7 | 24.8804 | 248804 | 0.056569
20 | 3.54 | At 0.1 m | 0.8 | 23.2681 | 232681 | 0.06364
70 | 12.4 | At 0.5 m | 0.9 | 21.9749 | 219749 | 0.070711
238 | 28.2 | At 1.5m | 1 | 20.9194 | 209194 | 0.077782
|  |  | 1.1 | 20.0407 | 200407 | 0.084853
|  |  | 1.2 | 19.2927 | 192927 | 0.091924
|  |  | 1.3 | 18.6685 | 186685 | 0.095459
Calculation |  |  | 1.4 | 18.1216 | 181216 | 0.10253
|  |  | 1.5 | 17.6423 | 176423 | 0.1096
Distance | Concentration |  | 1.6 | 17.2208 | 172208 | 0.11667
|  |  | 1.7 | 16.847 | 168470 | 0.12374
20 | 8458 | At 0.1 m | 1.8 | 16.5119 | 165119 | 0.13081
70 | 1979 | At 0.5 m | 1.9 | 16.2139 | 162139 | 0.13789
238 | 249 | At 1.5m | 2 | 15.9426 | 159426 | 0.14496
|  |  | 2.5 | 14.9143 | 149143 | 0.18031
|  |  | 3 | 13.8472 | 138472 | 0.2192
|  |  | 3.499 | 11.3879 | 113879 | 0.2687
|  |  | 3.999 | 9.4274 | 94273.6 | 0.3182
|  |  | 4.498 | 7.8543 | 78543.2 | 0.37123
|  |  | 4.998 | 6.5855 | 65854.9 | 0.4278
|  |  | 5.497 | 5.5572 | 55571.6 | 0.4879
|  |  | 5.996 | 4.7196 | 47196.2 | 0.54801
|  |  | 6.495 | 4.0335 | 40335.4 | 0.61165
|  |  | 6.994 | 3.4703 | 34703.5 | 0.67529
|  |  | 7.493 | 3.0007 | 30007 | 0.74246
|  |  | 7.992 | 2.6132 | 26132 | 0.81317
|  |  | 8.491 | 2.3126 | 23126.2 | 0.88197
|  |  | 8.99 | 2.0901 | 20901.2 | 0.95963
|  |  | 9.49 | 1.9199 | 19199.3 | 1.0425
|  |  | 9.989 | 1.7853 | 17853.3 | 1.1281
|  |  | 10.989 | 1.5834 | 15833.5 | 1.2981
|  |  | 11.989 | 1.4348 | 14347.9 | 1.4572
|  |  | 12.989 | 1.3152 | 13151.9 | 1.6092
|  |  | 13.989 | 1.214 | 12140.3 | 1.7514
|  |  | 14.989 | 1.1301 | 11300.6 | 1.8843
|  |  | 15.989 | 1.0581 | 10580.8 | 2.0206
|  |  | 16.989 | 0.99542 | 9954.2 | 2.1502
|  |  | 17.989 | 0.94019 | 9401.9 | 2.2798
|  |  | 18.989 | 0.891 | 8910 | 2.4094
|  |  | 19.989 | 0.84681 | 8468.1 | 2.5357
|  |  | 20.989 | 0.80681 | 8068.1 | 2.662
|  |  | 21.989 | 0.77037 | 7703.7 | 2.785
|  |  | 22.989 | 0.73698 | 7369.8 | 2.9079
|  |  | 23.989 | 0.70624 | 7062.4 | 3.0309
|  |  | 24.989 | 0.67781 | 6778.1 | 3.1539
|  |  | 25.989 | 0.65143 | 6514.3 | 3.2768
|  |  | 26.989 | 0.62686 | 6268.6 | 3.3965
|  |  | 27.989 | 0.6039 | 6039 | 3.5194
|  |  | 28.989 | 0.5824 | 5824 | 3.6391
|  |  | 29.989 | 0.5622 | 5622 | 3.7587
|  |  | 30.989 | 0.54319 | 5431.9 | 3.8784
|  |  | 31.989 | 0.52526 | 5252.6 | 3.998
|  |  | 32.989 | 0.50831 | 5083.1 | 4.1176
|  |  | 33.989 | 0.49227 | 4922.7 | 4.2373
|  |  | 34.989 | 0.47706 | 4770.6 | 4.3569
|  |  | 35.989 | 0.46261 | 4626.1 | 4.4766
|  |  | 36.989 | 0.44888 | 4488.8 | 4.5929
|  |  | 37.989 | 0.4358 | 4358 | 4.7125
|  |  | 38.989 | 0.42333 | 4233.3 | 4.8288
|  |  | 39.989 | 0.41143 | 4114.3 | 4.9485
|  |  | 40.989 | 0.40006 | 4000.6 | 5.0648
|  |  | 41.989 | 0.38919 | 3891.9 | 5.1844
|  |  | 42.989 | 0.37878 | 3787.8 | 5.3007
|  |  | 43.989 | 0.36881 | 3688.1 | 5.4171
|  |  | 44.989 | 0.35925 | 3592.5 | 5.5367
|  |  | 45.989 | 0.35008 | 3500.8 | 5.653
|  |  | 46.989 | 0.34126 | 3412.6 | 5.7693
|  |  | 47.988 | 0.33277 | 3327.7 | 5.8857
|  |  | 48.988 | 0.32456 | 3245.6 | 6.0053
|  |  | 49.988 | 0.31663 | 3166.3 | 6.1216
|  |  | 54.988 | 0.28069 | 2806.9 | 6.7132
|  |  | 59.988 | 0.25013 | 2501.3 | 7.3014
|  |  | 64.988 | 0.22399 | 2239.9 | 7.8863
|  |  | 69.988 | 0.2015 | 2015 | 8.4646
|  |  | 74.987 | 0.18203 | 1820.3 | 9.0395
|  |  | 79.987 | 0.16513 | 1651.3 | 9.6111
|  |  | 84.987 | 0.15039 | 1503.9 | 10.1794
|  |  | 89.987 | 0.13744 | 1374.4 | 10.7411
|  |  | 94.986 | 0.12566 | 1256.6 | 11.1532
|  |  | 99.984 | 0.1156 | 1156 | 11.1997
|  |  | 104.982 | 0.10676 | 1067.6 | 11.2495
|  |  | 109.98 | 0.09894 | 989.4 | 11.3027
|  |  | 114.979 | 0.09197 | 919.7 | 11.3559
|  |  | 119.977 | 0.08574 | 857.4 | 11.4157
|  |  | 124.975 | 0.08013 | 801.3 | 11.4789
|  |  | 129.973 | 0.07507 | 750.7 | 11.5453
|  |  | 134.971 | 0.07047 | 704.7 | 11.6151
|  |  | 139.969 | 0.06629 | 662.9 | 11.6882
|  |  | 144.967 | 0.06246 | 624.6 | 11.7647
|  |  | 149.965 | 0.05896 | 589.6 | 11.8444
|  |  | 154.963 | 0.05573 | 557.3 | 11.9308
|  |  | 159.962 | 0.05275 | 527.5 | 12.0172
|  |  | 164.96 | 0.05 | 500 | 12.107
|  |  | 169.958 | 0.04745 | 474.5 | 12.2033
|  |  | 174.956 | 0.04509 | 450.9 | 12.303
|  |  | 179.954 | 0.04289 | 428.9 | 12.4027
|  |  | 184.952 | 0.04083 | 408.3 | 12.5091
|  |  | 189.95 | 0.03892 | 389.2 | 12.6188
|  |  | 194.948 | 0.03712 | 371.2 | 12.7284
|  |  | 199.946 | 0.03544 | 354.4 | 12.8448
|  |  | 204.944 | 0.03387 | 338.7 | 12.9644
|  |  | 209.942 | 0.03239 | 323.9 | 13.084
|  |  | 214.939 | 0.031 | 310 | 13.2103
|  |  | 219.937 | 0.02969 | 296.9 | 13.3366
|  |  | 224.935 | 0.02846 | 284.6 | 13.4662
|  |  | 229.933 | 0.0273 | 273 | 13.6025
|  |  | 234.931 | 0.0262 | 262 | 13.7387
|  |  | 239.929 | 0.02517 | 251.7 | 13.875
|  |  | 244.927 | 0.02419 | 241.9 | 14.0179
|  |  | 249.925 | 0.02326 | 232.6 | 14.1608
|  |  | 254.923 | 0.02238 | 223.8 | 14.307
|  |  | 259.921 | 0.02155 | 215.5 | 14.4566
|  |  | 264.919 | 0.02076 | 207.6 | 14.6095
|  |  | 269.917 | 0.02001 | 200.1 | 14.7623
|  |  | 274.915 | 0.0193 | 193 | 14.9152
|  |  | 279.913 | 0.01862 | 186.2 | 15.0747
|  |  | 284.911 | 0.01798 | 179.8 | 15.2342
|  |  | 289.909 | 0.01736 | 173.6 | 15.3938
|  |  | 294.907 | 0.01678 | 167.8 | 15.5566
|  |  | 299.905 | 0.01622 | 162.2 | 15.7228
|  |  | 304.903 | 0.01569 | 156.9 | 15.8889
|  |  | 309.901 | 0.01519 | 151.9 | 16.0551
|  |  | 314.899 | 0.0147 | 147 | 16.2246
|  |  | 319.897 | 0.01424 | 142.4 | 16.3974
|  |  | 324.895 | 0.0138 | 138 | 16.5702
|  |  | 329.893 | 0.01338 | 133.8 | 16.743
|  |  | 334.891 | 0.01298 | 129.8 | 16.9159
|  |  | 339.889 | 0.01259 | 125.9 | 17.092
|  |  | 344.887 | 0.01222 | 122.2 | 17.2715
|  |  | 349.885 | 0.01187 | 118.7 | 17.4476
|  |  | 354.883 | 0.01153 | 115.3 | 17.6271
|  |  | 359.881 | 0.0112 | 112 | 17.8098
|  |  | 364.879 | 0.01089 | 108.9 | 17.9893
|  |  | 369.877 | 0.01059 | 105.9 | 18.1721
|  |  | 374.875 | 0.0103 | 103 | 18.3549
|  |  | 379.873 | 0.01002 | 100.2 | 18.541
|  |  | 384.871 | 0.00976 | 97.6 | 18.7238
|  |  | 389.869 | 0.0095 | 95 | 18.9099
|  |  | 394.867 | 0.00926 | 92.6 | 19.096
|  |  | 399.866 | 0.00902 | 90.2 | 19.2821
|  |  | 404.864 | 0.00879 | 87.9 | 19.4715

## FLADIS 16
|  |  |  | Max | Max | Half
Experiment |  |  | Downwind | Volume | Volume | Width
|  |  | Distance | Fraction | Fraction | (sigma_y)
Distance | Concentration |  | [m] | [%] | [ppm] | [m]
20 | 17101 | At 0.1 m | 0.1 | 69.93 | 699300 | 0.017678
70 | 1190 | At 0.5 m | 0.2 | 42.9501 | 429501 | 0.021213
238 | 140 | At 1.5m | 0.3 | 34.7636 | 347636 | 0.028284
|  |  | 0.4 | 29.7516 | 297516 | 0.035355
Distance | Sigma y |  | 0.5 | 26.3908 | 263908 | 0.042426
|  |  | 0.6 | 24.0077 | 240077 | 0.049497
20 | 4 | At 0.1 m | 0.7 | 22.219 | 222190 | 0.056569
70 | 11.9 | At 0.5 m | 0.8 | 20.8426 | 208426 | 0.06364
238 | 21.5 | At 1.5m | 0.9 | 19.7566 | 197566 | 0.070711
|  |  | 1 | 18.8718 | 188718 | 0.077782
|  |  | 1.1 | 18.1468 | 181468 | 0.084853
|  |  | 1.2 | 17.5242 | 175242 | 0.091924
Calculation |  |  | 1.3 | 17.0027 | 170027 | 0.098995
|  |  | 1.4 | 16.5492 | 165492 | 0.10607
Distance | Concentration |  | 1.5 | 16.1558 | 161558 | 0.11314
|  |  | 1.6 | 15.8116 | 158116 | 0.12021
20 | 7988 | At 0.1 m | 1.7 | 15.5052 | 155052 | 0.12728
70 | 1718 | At 0.5 m | 1.8 | 15.2277 | 152277 | 0.13435
238 | 224 | At 1.5m | 1.9 | 14.9822 | 149822 | 0.14142
|  |  | 2 | 14.7607 | 147607 | 0.14849
|  |  | 2.5 | 13.7693 | 137693 | 0.18385
|  |  | 3 | 11.1284 | 111284 | 0.22981
|  |  | 3.499 | 9.1031 | 91030.7 | 0.28284
|  |  | 3.998 | 7.5194 | 75194.1 | 0.33234
|  |  | 4.497 | 6.2629 | 62628.5 | 0.38891
|  |  | 4.996 | 5.2542 | 52541.8 | 0.44901
|  |  | 5.494 | 4.4368 | 44368.5 | 0.50912
|  |  | 5.992 | 3.769 | 37689.8 | 0.57629
|  |  | 6.491 | 3.2202 | 32201.7 | 0.64347
|  |  | 6.988 | 2.7624 | 27624.4 | 0.71418
|  |  | 7.486 | 2.3902 | 23902.3 | 0.78842
|  |  | 7.984 | 2.114 | 21140.1 | 0.86969
|  |  | 8.482 | 1.9175 | 19175.2 | 0.96559
|  |  | 8.981 | 1.7705 | 17705 | 1.0696
|  |  | 9.481 | 1.6555 | 16555.1 | 1.1776
|  |  | 9.981 | 1.5618 | 15617.7 | 1.283
|  |  | 10.981 | 1.414 | 14140.3 | 1.4735
|  |  | 11.981 | 1.2978 | 12977.6 | 1.6451
|  |  | 12.981 | 1.2026 | 12025.8 | 1.8145
|  |  | 13.981 | 1.1217 | 11216.9 | 1.9807
|  |  | 14.981 | 1.0517 | 10516.6 | 2.1502
|  |  | 15.981 | 0.99013 | 9901.3 | 2.3197
|  |  | 16.981 | 0.93532 | 9353.2 | 2.4925
|  |  | 17.981 | 0.88587 | 8858.7 | 2.662
|  |  | 18.981 | 0.8408 | 8408 | 2.8315
|  |  | 19.981 | 0.79943 | 7994.3 | 3.0043
|  |  | 20.981 | 0.7614 | 7614 | 3.1738
|  |  | 21.981 | 0.72639 | 7263.9 | 3.34
|  |  | 22.981 | 0.69404 | 6940.4 | 3.5095
|  |  | 23.981 | 0.66405 | 6640.5 | 3.6756
|  |  | 24.981 | 0.63616 | 6361.6 | 3.8385
|  |  | 25.981 | 0.61017 | 6101.7 | 4.0046
|  |  | 26.98 | 0.58588 | 5858.8 | 4.1675
|  |  | 27.98 | 0.56313 | 5631.3 | 4.327
|  |  | 28.98 | 0.54179 | 5417.9 | 4.4898
|  |  | 29.98 | 0.52173 | 5217.3 | 4.6494
|  |  | 30.98 | 0.50285 | 5028.5 | 4.8089
|  |  | 31.98 | 0.48505 | 4850.5 | 4.9651
|  |  | 32.98 | 0.46824 | 4682.4 | 5.1246
|  |  | 33.98 | 0.45234 | 4523.4 | 5.2775
|  |  | 34.98 | 0.43729 | 4372.9 | 5.4337
|  |  | 35.98 | 0.42303 | 4230.3 | 5.5866
|  |  | 36.98 | 0.40949 | 4094.9 | 5.7394
|  |  | 37.98 | 0.39663 | 3966.3 | 5.8923
|  |  | 38.98 | 0.3844 | 3844 | 6.0419
|  |  | 39.98 | 0.37276 | 3727.6 | 6.1947
|  |  | 40.98 | 0.36167 | 3616.7 | 6.341
|  |  | 41.98 | 0.35109 | 3510.9 | 6.4905
|  |  | 42.98 | 0.34099 | 3409.9 | 6.6367
|  |  | 43.98 | 0.33135 | 3313.5 | 6.783
|  |  | 44.98 | 0.32212 | 3221.2 | 6.9292
|  |  | 45.98 | 0.3133 | 3133 | 7.0754
|  |  | 46.98 | 0.30485 | 3048.5 | 7.2183
|  |  | 47.98 | 0.29674 | 2967.4 | 7.3612
|  |  | 48.98 | 0.28891 | 2889.1 | 7.5041
|  |  | 49.98 | 0.28135 | 2813.5 | 7.647
|  |  | 54.98 | 0.24727 | 2472.7 | 8.3549
|  |  | 59.979 | 0.21855 | 2185.5 | 9.0495
|  |  | 64.979 | 0.19422 | 1942.2 | 9.7341
|  |  | 69.979 | 0.17351 | 1735.1 | 10.4087
|  |  | 74.978 | 0.15579 | 1557.9 | 11.0734
|  |  | 79.978 | 0.14054 | 1405.4 | 11.7281
|  |  | 84.978 | 0.12735 | 1273.5 | 12.3728
|  |  | 89.977 | 0.11554 | 1155.4 | 12.775
|  |  | 94.975 | 0.10569 | 1056.9 | 12.8148
|  |  | 99.973 | 0.09717 | 971.7 | 12.858
|  |  | 104.971 | 0.08973 | 897.3 | 12.9012
|  |  | 109.97 | 0.08319 | 831.9 | 12.9511
|  |  | 114.968 | 0.07739 | 773.9 | 13.0009
|  |  | 119.966 | 0.07223 | 722.3 | 13.0541
|  |  | 124.964 | 0.06761 | 676.1 | 13.1106
|  |  | 129.963 | 0.06344 | 634.4 | 13.1704
|  |  | 134.961 | 0.05967 | 596.7 | 13.2303
|  |  | 139.959 | 0.05624 | 562.4 | 13.2967
|  |  | 144.958 | 0.05312 | 531.2 | 13.3632
|  |  | 149.956 | 0.05025 | 502.5 | 13.4363
|  |  | 154.954 | 0.04762 | 476.2 | 13.5094
|  |  | 159.952 | 0.04519 | 451.9 | 13.5859
|  |  | 164.951 | 0.04295 | 429.5 | 13.6656
|  |  | 169.949 | 0.04087 | 408.7 | 13.7487
|  |  | 174.947 | 0.03894 | 389.4 | 13.8351
|  |  | 179.945 | 0.03714 | 371.4 | 13.9248
|  |  | 184.943 | 0.03546 | 354.6 | 14.0146
|  |  | 189.942 | 0.03389 | 338.9 | 14.1076
|  |  | 194.94 | 0.03242 | 324.2 | 14.2073
|  |  | 199.938 | 0.03104 | 310.4 | 14.307
|  |  | 204.936 | 0.02974 | 297.4 | 14.41
|  |  | 209.934 | 0.02853 | 285.3 | 14.5131
|  |  | 214.932 | 0.02738 | 273.8 | 14.6227
|  |  | 219.931 | 0.02629 | 262.9 | 14.7324
|  |  | 224.929 | 0.02527 | 252.7 | 14.8454
|  |  | 229.927 | 0.0243 | 243 | 14.9617
|  |  | 234.925 | 0.02339 | 233.9 | 15.0814
|  |  | 239.923 | 0.02252 | 225.2 | 15.201
|  |  | 244.921 | 0.0217 | 217 | 15.3273
|  |  | 249.919 | 0.02092 | 209.2 | 15.4503
|  |  | 254.918 | 0.02018 | 201.8 | 15.5799
|  |  | 259.916 | 0.01947 | 194.7 | 15.7095
|  |  | 264.914 | 0.0188 | 188 | 15.8424
|  |  | 269.912 | 0.01816 | 181.6 | 15.9787
|  |  | 274.91 | 0.01756 | 175.6 | 16.1149
|  |  | 279.908 | 0.01698 | 169.8 | 16.2512
|  |  | 284.906 | 0.01642 | 164.2 | 16.3941
|  |  | 289.904 | 0.01589 | 158.9 | 16.537
|  |  | 294.903 | 0.01539 | 153.9 | 16.6799
|  |  | 299.901 | 0.01491 | 149.1 | 16.8261
|  |  | 304.899 | 0.01445 | 144.5 | 16.9757
|  |  | 309.897 | 0.01401 | 140.1 | 17.1252
|  |  | 314.895 | 0.01358 | 135.8 | 17.2748
|  |  | 319.893 | 0.01318 | 131.8 | 17.4277
|  |  | 324.891 | 0.01279 | 127.9 | 17.5838
|  |  | 329.89 | 0.01242 | 124.2 | 17.74
|  |  | 334.888 | 0.01207 | 120.7 | 17.8962
|  |  | 339.886 | 0.01172 | 117.2 | 18.0558
|  |  | 344.884 | 0.0114 | 114 | 18.2153
|  |  | 349.882 | 0.01108 | 110.8 | 18.3781
|  |  | 354.88 | 0.01078 | 107.8 | 18.541
|  |  | 359.878 | 0.01049 | 104.9 | 18.7038
|  |  | 364.877 | 0.01021 | 102.1 | 18.87
|  |  | 369.875 | 0.00994 | 99.4 | 19.0362
|  |  | 374.873 | 0.00968 | 96.8 | 19.2023
|  |  | 379.871 | 0.00943 | 94.3 | 19.3718
|  |  | 384.869 | 0.00919 | 91.9 | 19.5413
|  |  | 389.868 | 0.00896 | 89.6 | 19.7108
|  |  | 394.866 | 0.00873 | 87.3 | 19.8803
|  |  | 399.864 | 0.00852 | 85.2 | 20.0531
|  |  | 404.862 | 0.00831 |  | 20.2259

## FLADIS 24
|  |  |  | Max | Max | Half
Experiment |  |  | Downwind | Volume | Volume | Width
|  |  | Distance | Fraction | Fraction | (sigma_y)
Distance | Concentration |  | [m] | [%] | [ppm] | [m]
20 | 28180 | At 0.1 m | 0.1 | 76.62 | 766200 | 0.021213
70 | 2610 | At 0.5 m | 0.2 | 49.7274 | 497274 | 0.024749
238 | 70 | At 1.5m | 0.3 | 40.8488 | 408488 | 0.03182
|  |  | 0.4 | 35.084 | 350840 | 0.038891
Distance | Sigma y |  | 0.5 | 31.0621 | 310621 | 0.042426
|  |  | 0.6 | 28.0957 | 280957 | 0.049497
20 | 3.5 | At 0.1 m | 0.7 | 25.8561 | 258561 | 0.056569
70 | 10 | At 0.5 m | 0.8 | 24.0982 | 240982 | 0.06364
238 | 24 | At 1.5m | 0.9 | 22.684 | 226840 | 0.070711
|  |  | 1 | 21.5105 | 215105 | 0.077782
|  |  | 1.1 | 20.5545 | 205545 | 0.084853
|  |  | 1.2 | 19.7344 | 197344 | 0.091924
Calculation |  |  | 1.3 | 19.0347 | 190347 | 0.098995
|  |  | 1.4 | 18.4312 | 184312 | 0.10253
Distance | Concentration |  | 1.5 | 17.9052 | 179052 | 0.1096
|  |  | 1.6 | 17.4391 | 174391 | 0.11667
20 | 12462 | At 0.1 m | 1.7 | 17.0277 | 170277 | 0.12374
70 | 2509 | At 0.5 m | 1.8 | 16.6572 | 166572 | 0.13081
238 | 333 | At 1.5m | 1.9 | 16.3243 | 163243 | 0.13789
|  |  | 2 | 16.0279 | 160279 | 0.14496
|  |  | 2.5 | 14.8792 | 148792 | 0.18031
|  |  | 3 | 14.1061 | 141061 | 0.2192
|  |  | 3.499 | 13.4717 | 134717 | 0.25809
|  |  | 3.998 | 11.3239 | 113239 | 0.30759
|  |  | 4.497 | 9.5481 | 95480.6 | 0.36062
|  |  | 4.995 | 8.0724 | 80724.2 | 0.42073
|  |  | 5.493 | 6.844 | 68440.1 | 0.48083
|  |  | 5.991 | 5.8207 | 58207.1 | 0.54801
|  |  | 6.488 | 4.9674 | 49673.8 | 0.61518
|  |  | 6.985 | 4.2547 | 42547.3 | 0.68943
|  |  | 7.482 | 3.6719 | 36719 | 0.76712
|  |  | 7.979 | 3.2484 | 32484.1 | 0.85096
|  |  | 8.477 | 2.9537 | 29536.5 | 0.95662
|  |  | 8.975 | 2.7351 | 27350.7 | 1.075
|  |  | 9.475 | 2.5648 | 25648.2 | 1.1902
|  |  | 9.975 | 2.4255 | 24255 | 1.3014
|  |  | 10.975 | 2.2017 | 22017.4 | 1.4922
|  |  | 11.975 | 2.0257 | 20256.6 | 1.675
|  |  | 12.975 | 1.8788 | 18788 | 1.8511
|  |  | 13.975 | 1.7533 | 17533.2 | 2.0306
|  |  | 14.975 | 1.6441 | 16441.3 | 2.21
|  |  | 15.975 | 1.5478 | 15477.6 | 2.3895
|  |  | 16.975 | 1.4617 | 14617.3 | 2.569
|  |  | 17.975 | 1.3842 | 13842.3 | 2.7517
|  |  | 18.975 | 1.3138 | 13138.4 | 2.9312
|  |  | 19.975 | 1.2495 | 12494.7 | 3.114
|  |  | 20.975 | 1.1901 | 11901 | 3.3001
|  |  | 21.975 | 1.135 | 11350.1 | 3.4829
|  |  | 22.975 | 1.0837 | 10837.5 | 3.6657
|  |  | 23.975 | 1.0359 | 10359.4 | 3.8484
|  |  | 24.975 | 0.99126 | 9912.6 | 4.0312
|  |  | 25.975 | 0.94942 | 9494.2 | 4.2107
|  |  | 26.975 | 0.91018 | 9101.8 | 4.3901
|  |  | 27.975 | 0.8734 | 8734 | 4.5696
|  |  | 28.975 | 0.83896 | 8389.6 | 4.7457
|  |  | 29.975 | 0.80666 | 8066.6 | 4.9219
|  |  | 30.975 | 0.77632 | 7763.2 | 5.0947
|  |  | 31.974 | 0.74777 | 7477.7 | 5.2708
|  |  | 32.974 | 0.72087 | 7208.7 | 5.4403
|  |  | 33.974 | 0.69549 | 6954.9 | 5.6131
|  |  | 34.974 | 0.67151 | 6715.1 | 5.7826
|  |  | 35.974 | 0.64883 | 6488.3 | 5.9488
|  |  | 36.974 | 0.62734 | 6273.4 | 6.115
|  |  | 37.974 | 0.60696 | 6069.6 | 6.2811
|  |  | 38.974 | 0.58762 | 5876.2 | 6.4473
|  |  | 39.974 | 0.56923 | 5692.3 | 6.6101
|  |  | 40.974 | 0.55174 | 5517.4 | 6.773
|  |  | 41.974 | 0.53509 | 5350.9 | 6.9325
|  |  | 42.974 | 0.51922 | 5192.2 | 7.092
|  |  | 43.974 | 0.50408 | 5040.8 | 7.2516
|  |  | 44.974 | 0.48963 | 4896.3 | 7.4077
|  |  | 45.974 | 0.47581 | 4758.1 | 7.5673
|  |  | 46.974 | 0.46259 | 4625.9 | 7.7201
|  |  | 47.974 | 0.44986 | 4498.6 | 7.8763
|  |  | 48.974 | 0.43758 | 4375.8 | 8.0325
|  |  | 49.974 | 0.42573 | 4257.3 | 8.1854
|  |  | 54.974 | 0.37251 | 3725.1 | 8.9498
|  |  | 59.973 | 0.32791 | 3279.1 | 9.6975
|  |  | 64.973 | 0.29036 | 2903.6 | 10.432
|  |  | 69.973 | 0.25858 | 2585.8 | 11.1532
|  |  | 74.972 | 0.23152 | 2315.2 | 11.861
|  |  | 79.972 | 0.20835 | 2083.5 | 12.5556
|  |  | 84.972 | 0.1884 | 1884 | 13.2369
|  |  | 89.971 | 0.17065 | 1706.5 | 13.7587
|  |  | 94.969 | 0.15586 | 1558.6 | 13.7952
|  |  | 99.967 | 0.14313 | 1431.3 | 13.8351
|  |  | 104.966 | 0.13206 | 1320.6 | 13.8783
|  |  | 109.964 | 0.12237 | 1223.7 | 13.9215
|  |  | 114.962 | 0.11381 | 1138.1 | 13.968
|  |  | 119.961 | 0.10621 | 1062.1 | 14.0179
|  |  | 124.959 | 0.09942 | 994.2 | 14.0711
|  |  | 129.957 | 0.09331 | 933.1 | 14.1276
|  |  | 134.956 | 0.0878 | 878 | 14.1841
|  |  | 139.954 | 0.08279 | 827.9 | 14.2439
|  |  | 144.952 | 0.07823 | 782.3 | 14.307
|  |  | 149.951 | 0.07406 | 740.6 | 14.3735
|  |  | 154.949 | 0.07023 | 702.3 | 14.4433
|  |  | 159.947 | 0.0667 | 667 | 14.5131
|  |  | 164.945 | 0.06344 | 634.4 | 14.5895
|  |  | 169.944 | 0.06042 | 604.2 | 14.6659
|  |  | 174.942 | 0.05761 | 576.1 | 14.7457
|  |  | 179.94 | 0.055 | 550 | 14.8255
|  |  | 184.939 | 0.05256 | 525.6 | 14.9119
|  |  | 189.937 | 0.05029 | 502.9 | 14.9983
|  |  | 194.935 | 0.04816 | 481.6 | 15.088
|  |  | 199.933 | 0.04616 | 461.6 | 15.1811
|  |  | 204.932 | 0.04428 | 442.8 | 15.2741
|  |  | 209.93 | 0.04251 | 425.1 | 15.3738
|  |  | 214.928 | 0.04084 | 408.4 | 15.4735
|  |  | 219.927 | 0.03927 | 392.7 | 15.5765
|  |  | 224.925 | 0.03779 | 377.9 | 15.6796
|  |  | 229.923 | 0.03638 | 363.8 | 15.7859
|  |  | 234.921 | 0.03505 | 350.5 | 15.8956
|  |  | 239.919 | 0.03379 | 337.9 | 16.0086
|  |  | 244.918 | 0.03259 | 325.9 | 16.1216
|  |  | 249.916 | 0.03145 | 314.5 | 16.2379
|  |  | 254.914 | 0.03037 | 303.7 | 16.3575
|  |  | 259.912 | 0.02934 | 293.4 | 16.4772
|  |  | 264.911 | 0.02836 | 283.6 | 16.6001
|  |  | 269.909 | 0.02743 | 274.3 | 16.7264
|  |  | 274.907 | 0.02654 | 265.4 | 16.8527
|  |  | 279.905 | 0.02569 | 256.9 | 16.9823
|  |  | 284.903 | 0.02487 | 248.7 | 17.1119
|  |  | 289.902 | 0.0241 | 241 | 17.2449
|  |  | 294.9 | 0.02336 | 233.6 | 17.3778
|  |  | 299.898 | 0.02265 | 226.5 | 17.5141
|  |  | 304.896 | 0.02196 | 219.6 | 17.6536
|  |  | 309.894 | 0.02131 | 213.1 | 17.7932
|  |  | 314.893 | 0.02069 | 206.9 | 17.9361
|  |  | 319.891 | 0.02009 | 200.9 | 18.079
|  |  | 324.889 | 0.01952 | 195.2 | 18.2219
|  |  | 329.887 | 0.01896 | 189.6 | 18.3682
|  |  | 334.886 | 0.01843 | 184.3 | 18.5177
|  |  | 339.884 | 0.01793 | 179.3 | 18.6673
|  |  | 344.882 | 0.01744 | 174.4 | 18.8168
|  |  | 349.88 | 0.01697 | 169.7 | 18.9697
|  |  | 354.878 | 0.01651 | 165.1 | 19.1226
|  |  | 359.877 | 0.01608 | 160.8 | 19.2754
|  |  | 364.875 | 0.01566 | 156.6 | 19.4316
|  |  | 369.873 | 0.01526 | 152.6 | 19.5878
|  |  | 374.871 | 0.01487 | 148.7 | 19.7474
|  |  | 379.87 | 0.01449 | 144.9 | 19.9069
|  |  | 384.868 | 0.01413 | 141.3 | 20.0664
|  |  | 389.866 | 0.01378 | 137.8 | 20.2292
|  |  | 394.864 | 0.01345 | 134.5 | 20.3921
|  |  | 399.863 | 0.01312 | 131.2 | 20.5549
|  |  | 404.861 | 0.01281 |  | 20.7211